## block
Section_id | Start_location | End_location | Track_id | Curve Degree | Curve Dir | Cant (in) | Max_speed | Max_speed_freight | Curve Radius | Max_speed_calc | Proposed Speed
1 | 1.12 | 1.17 | 7 |  |  | 0 | 30 | 30
2 | 1.17 | 1.26 | 7 | 6 | 1 | 2 | 30 | 30 | 954.93 | 35.4492 |  | Track Gauge | 1435 mm | 4.708 | 1500? Outside-outside
3 | 1.26 | 1.3 | 7 |  |  | 0 | 30 | 30 |  |  |  | Allowed CD (CR) | 3 in | 3
4 | 1.3 | 1.43 | 7 | 6 | 0 | 2 | 30 | 30 | 954.93 | 35.4492
5 | 1.43 | 1.47 | 7 |  |  | 0 | 30 | 25
6 | 1.47 | 1.53 | 7 | 3.3167 | 1 | 1.25 | 30 | 25 | 1727.5114 | 47.6795
7 | 1.53 | 1.95 | 7 |  |  | 0 | 30 | 30
8 | 1.95 | 2.05 | 7 | 2.8667 | 0 | 1 | 30 | 30 | 1998.6905 | 51.2854
9 | 2.05 | 2.2 | 7 | 2.7167 | 1 | 1 | 30 | 30 | 2109.0476 | 52.6822
10 | 2.2 | 2.39 | 7 |  |  | 0 | 40 | 40
11 | 2.39 | 2.43 | 7 | 0.28333 | 1 | 0.5 | 40 | 40 | 20222.0708 | 163.1299
12 | 2.43 | 2.47 | 7 |  |  | 0 | 40 | 40
13 | 2.47 | 2.62 | 7 | 2.4667 | 0 | 1 | 40 | 40 | 2322.8024 | 55.2875
14 | 2.62 | 2.86 | 7 |  |  | 0 | 40 | 40
15 | 2.86 | 3.05 | 7 | 2.1833 | 0 | 1.25 | 40 | 40 | 2624.2355 | 58.7655
16 | 3.05 | 3.15 | 7 |  |  | 0 | 40 | 40
17 | 3.15 | 3.21 | 7 | 0.88333 | 1 | 1 | 45 | 25 | 6486.3194 | 92.3889
18 | 3.21 | 3.26 | 7 | 1.3 | 0 | 1.25 | 45 | 25 | 4407.3692 | 76.1571
19 | 3.26 | 3.38 | 7 |  |  | 0 | 45 | 25
20 | 3.38 | 3.65 | 7 | 2 | 1 | 1.25 | 45 | 25 | 2864.79 | 61.3998
21 | 3.65 | 4.95 | 7 |  |  | 0 | 79 | 25
22 | 4.95 | 5.12 | 7 | 2.3333 | 1 | 3 | 60 | 50 | 2455.5343 | 56.8452
23 | 5.12 | 5.27 | 7 |  |  | 0 | 60 | 50
24 | 5.27 | 5.37 | 7 | 1.5 | 0 | 1.5 | 60 | 50 | 3819.72 | 70.8984
25 | 5.37 | 6.16 | 7 |  |  | 0 | 79 | 50
26 | 6.16 | 6.28 | 7 | 1.95 | 0 | 2.25 | 60 | 50 | 2938.2462 | 62.182
27 | 6.28 | 6.35 | 7 |  |  | 0 | 60 | 50
28 | 6.35 | 6.76 | 7 | 1.9333 | 1 | 2.25 | 60 | 50 | 2963.581 | 62.4495
29 | 6.76 | 7.32 | 7 |  |  | 0 | 79 | 50
30 | 7.32 | 7.62 | 7 | 0.6 | 1 | 1 | 79 | 50 | 9549.3 | 112.1002
31 | 7.62 | 7.91 | 7 |  |  | 0 | 79 | 50
32 | 7.91 | 8.3 | 7 | 0.6 | 0 | 1 | 79 | 50 | 9549.3 | 112.1002
33 | 8.3 | 8.55 | 7 |  |  | 0 | 79 | 50
34 | 8.55 | 8.63 | 7 | 0.85 | 1 | 1 | 79 | 50 | 6740.6824 | 94.183
35 | 8.63 | 8.95 | 7 |  |  | 0 | 79 | 50
36 | 8.95 | 9.2 | 7 | 0.95 | 0 | 1 | 75 | 50 | 6031.1368 | 89.0882
37 | 9.2 | 10.35 | 7 |  |  | 0 | 79 | 50
38 | 10.35 | 10.75 | 7 | 2.45 | 1 | 3.75 | 79 | 50 | 2338.6041 | 55.4752
39 | 10.75 | 10.85 | 7 |  |  | 0 | 60 | 50
40 | 10.85 | 10.95 | 7 | 1.1 | 0 | 1.5 | 60 | 50 | 5208.7091 | 82.7915
41 | 10.95 | 11 | 7 |  |  | 0 | 60 | 50
42 | 11 | 11.15 | 7 | 1.93 | 0 | 2 | 60 | 50 | 2968.6943 | 62.5034
43 | 11.15 | 11.58 | 7 |  |  | 0 | 60 | 50
44 | 11.58 | 12.08 | 7 | 2.25 | 1 | 3.5 | 60 | 50 | 2546.48 | 57.8883
45 | 12.08 | 12.3 | 7 |  |  | 0 | 60 | 50
46 | 12.3 | 12.74 | 7 | 1.4167 | 0 | 2 | 60 | 40 | 4044.4085 | 72.9539
47 | 12.74 | 13.28 | 7 |  |  | 0 | 60 | 40
48 | 13.28 | 13.67 | 7 | 2.4167 | 0 | 2.75 | 55 | 40 | 2370.8604 | 55.8565
49 | 13.67 | 14.6 | 7 |  |  | 0 | 60 | 40
50 | 14.6 | 15.08 | 7 | 1.95 | 0 | 2 | 60 | 40 | 2938.2462 | 62.182
51 | 15.08 | 15.45 | 7 |  |  | 0 | 60 | 40
52 | 15.45 | 16 | 7 | 0.76667 | 1 | 1 | 60 | 40 | 7473.362 | 99.1697
53 | 16 | 16.16 | 7 |  |  | 0 | 60 | 40
54 | 16.16 | 16.28 | 7 | 1.95 | 1 | 2 | 60 | 40 | 2938.2462 | 62.182
55 | 16.28 | 16.42 | 7 |  |  | 0 | 60 | 40
56 | 16.42 | 16.54 | 7 | 0.76667 | 0 | 1 | 60 | 40 | 7473.362 | 99.1697
57 | 16.54 | 17.05 | 7 |  |  | 0 | 60 | 40
58 | 17.05 | 17.18 | 7 | 1.0333 | 0 | 1 | 60 | 40 | 5544.7566 | 85.4205
59 | 17.18 | 17.94 | 7 |  |  | 0 | 60 | 40
60 | 17.94 | 18.15 | 7 | 1.65 | 1 | 2 | 60 | 40 | 3472.4727 | 67.599
61 | 18.15 | 18.3 | 7 |  |  | 0 | 60 | 40
62 | 18.3 | 18.6 | 7 | 1.8833 | 0 | 2 | 60 | 40 | 3042.2554 | 63.273
63 | 18.6 | 18.72 | 7 |  |  | 0 | 60 | 40
64 | 18.72 | 18.9 | 7 | 1.4833 | 1 | 1 | 60 | 40 | 3862.6391 | 71.2956
65 | 18.9 | 19.95 | 7 |  |  | 0 | 60 | 40
66 | 19.95 | 20.1 | 7 | 1.95 | 1 | 2 | 60 | 40 | 2938.2462 | 62.182
67 | 20.1 | 20.7 | 7 |  |  | 0 | 60 | 40
68 | 20.7 | 20.8 | 7 | 1.5 | 0 | 2.5 | 60 | 40 | 3819.72 | 70.8984
69 | 20.8 | 21.32 | 7 |  |  | 0 | 30 | 30
70 | 21.32 | 21.4 | 7 | 1.5333 | 1 | 1 | 30 | 30 | 3736.6834 | 70.1236
71 | 21.4 | 21.7 | 7 |  |  | 0 | 15 | 15
72 | 21.7 | 21.8 | 7 | 4.4 | 0 | 1.5 | 15 | 15 | 1302.1773 | 41.3958
73 | 21.8 | 22.35 | 7 |  |  | 0 | 60 | 50
74A | 22.35 | 22.8 | 7 | 1.6 | 1 | 2 | 60 | 50 | 3580.9875 | 68.6471
74B | 22.8 | 23.08 | 7 | 1.0333 | 1 | 1 | 60 | 50 | 5544.7566 | 85.4205
74C | 23.08 | 23.25 | 7 | 1 | 1 | 1 | 60 | 50 | 5729.58 | 86.8325
75 | 23.25 | 23.35 | 7 |  |  | 0 | 60 | 50
76 | 23.35 | 24.1 | 7 | 1.75 | 0 | 2 | 60 | 50 | 3274.0457 | 65.6392
77 | 24.1 | 25.5 | 7 |  |  | 0 | 60 | 50
78 | 25.5 | 25.7 | 7 | 2.45 | 0 | 3.5 | 60 | 50 | 2338.6041 | 55.4752
79 | 25.7 | 25.95 | 7 |  |  | 0 | 60 | 50
80 | 25.95 | 26.32 | 7 | 1.95 | 1 | 2 | 60 | 50 | 2938.2462 | 62.182
81 | 26.32 | 26.4 | 7 |  |  | 0 | 60 | 50
82 | 26.4 | 26.7 | 7 | 1.95 | 0 | 2.25 | 60 | 50 | 2938.2462 | 62.182
83 | 26.7 | 26.85 | 7 |  |  | 0 | 60 | 50
84 | 26.85 | 27.2 | 7 | 1.9667 | 1 | 2.25 | 60 | 50 | 2913.3453 | 61.918
85 | 27.2 | 27.34 | 7 |  |  | 0 | 60 | 50
86 | 27.34 | 27.55 | 7 | 1.1667 | 0 | 2.5 | 60 | 50 | 4911.0672 | 80.3912
87 | 27.55 | 28.45 | 7 |  |  | 0 | 60 | 50
88 | 28.45 | 28.8 | 7 | 2.0333 | 0 | 2.25 | 60 | 50 | 2817.8267 | 60.8945
89 | 28.8 | 28.9 | 7 |  |  | 0 | 60 | 50
90 | 28.9 | 29.32 | 7 | 0.93333 | 1 | 1 | 60 | 50 | 6138.8379 | 89.8802
91 | 29.32 | 30.55 | 7 |  |  | 0 | 70 | 50
92 | 30.55 | 30.7 | 7 | 0.25 | 1 | 0.5 | 70 | 50 | 22918.32 | 173.665
93 | 30.7 | 31.5 | 7 |  |  | 0 | 70 | 50
94 | 31.5 | 31.8 | 7 | 1.9167 | 0 | 2.5 | 60 | 50 | 2989.3456 | 62.7204
95 | 31.8 | 31.9 | 7 |  |  | 0 | 60 | 50
96A | 31.9 | 32.4 | 7 | 0.91667 | 1 | 1 | 60 | 50 | 6250.4486 | 90.6935
96B | 32.4 | 32.9 | 7 | 0.71667 | 1 | 1 | 60 | 50 | 7994.7591 | 102.5707
97 | 32.9 | 33.85 | 7 |  |  | 0 | 60 | 50
98A | 33.85 | 34.3 | 7 | 1.1333 | 1 | 1.5 | 60 | 50 | 5055.5133 | 81.5649
98B | 34.2 | 34.3 | 7 | 1.4667 | 1 | 1.75 | 60 | 50 | 3906.5309 | 71.6996
99 | 34.3 | 35.1 | 7 |  |  | 0 | 60 | 50
100 | 35.1 | 35.33 | 7 | 1.8333 | 0 | 2.5 | 60 | 50 | 3125.226 | 64.13
101 | 35.33 | 35.38 | 7 |  |  | 0 | 60 | 50
102 | 35.38 | 35.7 | 7 | 0.63333 | 1 | 1 | 60 | 50 | 9046.71 | 109.1104
103 | 35.7 | 35.78 | 7 |  |  | 0 | 60 | 50
104 | 35.78 | 36.15 | 7 | 1.9667 | 0 | 2.5 | 60 | 50 | 2913.3453 | 61.918
105 | 36.15 | 36.22 | 7 |  |  | 0 | 60 | 50
106 | 36.22 | 36.35 | 7 | 3 | 1 | 4.25 | 55 | 50 | 1909.86 | 50.1328
107 | 36.35 | 36.6 | 7 |  |  | 0 | 55 | 50
108 | 36.6 | 36.84 | 7 | 3 | 0 | 3.75 | 55 | 50 | 1909.86 | 50.1328
109 | 36.84 | 37.3 | 7 |  |  | 0 | 70 | 50
110 | 37.3 | 37.7 | 7 | 1 | 1 | 1 | 70 | 50 | 5729.58 | 86.8325
111 | 37.7 | 38.15 | 7 |  |  | 0 | 70 | 50
112 | 38.15 | 38.8 | 7 | 0.76667 | 0 | 1 | 70 | 50 | 7473.362 | 99.1697
113 | 38.8 | 39.4 | 7 |  |  | 0 | 70 | 50
114A | 39.4 | 39.8 | 7 | 2.9667 | 0 | 3.75 | 55 | 50 | 1931.3189 | 50.4136
114B | 39.8 | 39.92 | 7 | 1.9667 | 0 | 2.5 | 55 | 50 | 2913.3453 | 61.918
114C | 39.92 | 40.08 | 7 | 0.9 | 0 | 1 | 55 | 50 | 6366.2 | 91.5295
114D | 40.08 | 40.22 | 7 | 1.9 | 0 | 2.5 | 55 | 50 | 3015.5684 | 62.9949
115 | 40.22 | 40.6 | 7 |  |  | 0 | 55 | 50
116A | 40.6 | 40.92 | 7 | 1.8667 | 1 | 2 | 55 | 50 | 3069.4173 | 63.5549
116B | 40.92 | 41.12 | 7 | 0.95 | 1 | 1 | 55 | 50 | 6031.1368 | 89.0882
117 | 41.12 | 41.25 | 7 |  |  | 0 | 55 | 50
118 | 41.25 | 41.45 | 7 | 2.0333 | 1 | 2 | 55 | 50 | 2817.8267 | 60.8945
119A | 41.45 | 41.7 | 7 | 1.45 | 0 | 1.5 | 55 | 50 | 3951.4345 | 72.1104
119B | 41.7 | 42.2 | 7 | 2 | 0 | 2 | 55 | 50 | 2864.79 | 61.3998
120 | 42.2 | 42.27 | 7 |  |  | 0 | 40 | 40
121A | 42.27 | 41.42 | 7 | 3.65 | 1 | 3 | 40 | 40 | 1569.7479 | 45.4502
121B | 41.42 | 41.57 | 7 | 3 | 1 | 1.25 | 40 | 40 | 1909.86 | 50.1328
121C | 41.57 | 42.78 | 7 | 2.0667 | 1 | 1 | 40 | 40 | 2772.377 | 60.4014
121D | 42.78 | 42.92 | 7 | 3.5333 | 1 | 2.75 | 40 | 40 | 1621.5794 | 46.1945
121E | 42.92 | 43.02 | 7 | 3.25 | 1 | 2.75 | 40 | 40 | 1762.9477 | 48.166
121F | 43.02 | 43.12 | 7 | 3.8333 | 1 | 2.75 | 40 | 40 | 1494.6732 | 44.35
122 | 43.12 | 43.3 | 7 |  |  | 0 | 40 | 40
123 | 43.3 | 43.5 | 7 | 1.15 | 0 | 1 | 40 | 40 | 4982.2435 | 80.9717
124 | 43.5 | 43.75 | 7 |  |  | 0 | 40 | 40
125 | 43.75 | 43.9 | 7 | 3 | 0 | 1 | 25 | 20 | 1909.86 | 50.1328
126 | 43.9 | 44.08 | 7 |  |  | 0 | 25 | 20
127 | 44.08 | 44.2 | 7 | 2.5 | 1 | 1 | 25 | 20 | 2291.832 | 54.9177
128 | 44.2 | 44.3 | 7 |  |  | 0 | 25 | 20
129 | 44.3 | 44.35 | 7 | 3 | 1 | 1 | 25 | 20 | 1909.86 | 50.1328
130 | 44.35 | 44.45 | 7 |  |  | 0 | 25 | 20
131 | 44.45 | 44.57 | 7 | 2.6667 | 1 | 1 | 25 | 20 | 2148.5922 | 53.1738
132 | 44.57 | 44.7 | 7 |  |  | 0 | 25 | 20